## Sheet1
WBS | Description | Qty | UOM | Unit Cost | Extended Cost
1.1 | 01 00 00 - General Requirements |  |  |  | 891359.455
1.1.1 | Mobilization & Site Staging | 1 | ls | 321903.4343 | 321903.4343
1.1.2 | Building access | 1 | ls | 569456.0207 | 569456.0207
1.2 | 02 00 00 - Existing Conditions |  |  |  | 1527841.1645
1.2.1 | Remove & discard stucco system | 8009 | sy | 94.8093 | 759327.7104
1.2.2 | Remove ACM panels | 8262 | sf | 10.7591 | 88891.3158
1.2.3 | Remove parpet coping cap | 2250 | lf | 11.4954 | 25864.6784
1.2.4 | Remove & discard DensGlass sheathing | 62336 | sf | 10.4876 | 653757.4599
1.4 | 07 00 00 - Thermal & Moisture Protection |  |  |  | 4021337.1132
1.4.1 | Replace DensGlass sheathing | 80343 | sf | 12.8684 | 1033887.8339
1.4.2 | Apply fluild-applied air & vapor barrier | 80343 | sf | 14.6447 | 1176595.428
1.4.3 | Install drip edge head flashings | 1500 | lf | 26.701 | 40051.5262
1.4.4 | Install perimeter metal flashings around curtain wall | 1750 | lf | 59.6621 | 104408.6121
1.4.5 | Install new perimeter T-Flashing | 4550 | lf | 29.7559 | 135389.2631
1.4.6 | Counter flashing T-Flashing | 4550 | lf | 29.7559 | 135389.2631
1.4.7 | Apply primary & secondary sealants per original project specifications | 14240 | lf | 14.4251 | 205413.8551
1.4.8 | Replace ACM panels | 8262 | sf | 121.0199 | 999866.8003
1.4.9 | Repalce parapet coping cap | 2250 | lf | 84.5931 | 190334.5314
1.5 | 08 00 00 - Openings |  |  |  | 394036.6819
1.5.1 | Remove & replace glazed door assemblies | 20 | ea | 7754.5222 | 155090.4437
1.5.2 | Install exterior door sweeps | 30 | ea | 1180.8682 | 35426.0462
1.5.3 | Adjust doors | 30 | ea | 1547.7602 | 46432.8067
1.5.4 | Install window & glazing sealants | 20100 | lf | 7.8153 | 157087.3853
1.6 | 09 00 00 - Finishes |  |  |  | 2735886.453
1.6.1 | Install stucco paper & lath | 8009 | sy | 67.3272 | 539223.4761
1.6.2 | Install stucco system per orignal project specifications | 8009 | sy | 227.5983 | 1822834.8195
1.6.3 | Prime and paint stucco per orignal project specifications | 72081 | sf | 5.1862 | 373828.1574